## 表-08 分部分项工程和单价措施项目清单与计价表
分部分项工程和单价措施项目清单与计价表
工程名称：防城港职业技术学院学生宿舍栏杆及防盗网更换工程 | [5 empty] | 第1页 共1页
序号 | 项目编码 | 项目名称及项目特征描述 | 计量单位 | 工程量 | 金额(元)
[5 empty] | 综合单价 | 合价 | 其中： 暂估价
栏杆工程
分部分项工程
分部工程
1 | 011503001001 | 不锈钢栏杆制作安装 1、高度：1.2米 2、扶手：76mm×1.2mm 304不锈钢管 3、横杆：38mm×1.2mm 304不锈钢管 4、立柱：51mm×1.2mm 304不锈钢管 5、立杆：22mm×1.0mm 304不锈钢管，间距90mm 6、采用M10后置不锈钢螺栓或膨胀螺栓（另计） | m | 911.00
2 | 桂010516005001 | 化学锚栓 采用M10后置不锈钢螺栓或膨胀螺栓 | 套 | 5229
3 | 011609001001 | 原锌钢栏杆拆除 1、原有旧栏杆高度：0.9米 2、拆除原有旧栏杆，并清运走 |  | 819.90
4 | 桂011709001001 | 不锈钢栏杆二次搬运 |  | 1172.24
5 | 011503001002 | 1栋603生活阳台栏杆制作 1、高度：0.6米 2、扶手：76mm×1.2mm 304不锈钢管 3、横杆：38mm×1.2mm 304不锈钢管 4、立柱：51mm×1.2mm 304不锈钢管 5、立杆：22mm×1.0mm 304不锈钢管，间距90mm 6、采用M10后置不锈钢螺栓或膨胀螺栓（另计） | m | 2.00
防盗网工程
分部分项工程
分部工程
6 | 010807005001 | 304不锈钢防盗网 1、框架：□23×23×1.2mm厚 304不锈钢方管 2、竖杆：18mm×0.8mm 304不锈钢管，间距91mm 3、具体详见图纸 |  | 79.04
总 合 计
∑人工费
∑材料费
∑机械费
∑管理费
∑利 润
表-08

## 表-11 总价措施项目清单与计价表
总价措施项目清单与计价表
工程名称：防城港职业技术学院学生宿舍栏杆及防盗网更换工程 |  |  |  |  | 第1页 共1页
序号 | 项目编码 | 项 目 名 称 | 计 算 基 础 | 费率(%)或标准 | 金额(元) | 备注
栏杆工程
1 | 桂011801001001 | 安全文明施工费 | ∑(分部分项人材机+单价措施人材机)
2 | 桂011801002001 | 检验试验配合费
3 | 桂011801003001 | 雨季施工增加费
4 | 桂011801004001 | 工程定位复测费
防盗网工程
5 | 桂011801001001 | 安全文明施工费
6 | 桂011801002001 | 检验试验配合费
7 | 桂011801003001 | 雨季施工增加费
8 | 桂011801004001 | 工程定位复测费
合 计
注：以项计算的总价措施，无“计算基础”和“费率”的数值，可只填“金额”数值，但应在备注栏说明施工方案出处或计算方式。
表-11

## 表-12 其他项目清单与计价汇总表
其他项目清单与计价汇总表
工程名称：防城港职业技术学院学生宿舍栏杆及防盗网更换工程 |  |  | 第1页 共1页
序号 | 项目名称 | 金额(元) | 备注
栏杆工程
1 | 暂列金额 |  | 明细详见表-12-1
2 | 材料暂估价 |  | 明细详见表-12-2
3 | 专业工程暂估价 |  | 明细详见表-12-3
4 | 计日工 |  | 明细详见表-12-4
5 | 总承包服务费 |  | 明细详见表-12-5
6 | 安全生产责任保险费暂估价 | 845.29 | (分部分项工程费+措施项目费)*0.2%
防盗网工程
1 | 暂列金额 |  | 明细详见表-12-1
2 | 材料暂估价 |  | 明细详见表-12-2
3 | 专业工程暂估价 |  | 明细详见表-12-3
4 | 计日工 |  | 明细详见表-12-4
5 | 总承包服务费 |  | 明细详见表-12-5
6 | 安全生产责任保险费暂估价 | 38.65 | (分部分项工程费+措施项目费)*0.2%
| 合计 | 883.94
注:材料暂估单价进入清单项目综合单价，此处不汇总。
表-12

## 表-14 税前项目清单与计价表
税前项目清单与计价表
工程名称：防城港职业技术学院学生宿舍栏杆及防盗网更换工程 |  |  |  |  | 第1页 共1页
序号 | 项目编码 | 项目名称及项目特征描述 | 计量单位 | 工程量 | 金额(元)
[5 empty] | 单价 | 合价
栏杆工程
税前项目
1 | 01B001001 | 原锌钢栏杆拆除残值费 1、结算按实际重量计算 2、综合考虑外运等工作内容 | t | 3.000
注：税前项目包含除增值税以外的所有费用。
表-14

## 表-15 规费、增值税计价表
规费、增值税计价表
工程名称：防城港职业技术学院学生宿舍栏杆及防盗网更换工程 |  |  | 第1页 共1页
序号 | 项目名称 | 计算基础 | 计算费率(%) | 金额(元)
栏杆工程
1 | 规费 | 1.1+1.2+1.3
1.1 | 社会保险费 | Σ(分部分项人工费+单价措施人工费)
1.1.1 | 养老保险费
1.1.2 | 失业保险费
1.1.3 | 医疗保险费
1.1.4 | 生育保险费
1.1.5 | 工伤保险费
1.2 | 住房公积金
1.3 | 工程排污费 | ∑(分部分项人材机+单价措施人材机)
2 | 增值税 | Σ(分部分项工程和单价措施项目费+总价措施项目费+其他项目费+税前项目费+规费)
防盗网工程
1 | 规费 | 1.1+1.2+1.3
1.1 | 社会保险费 | Σ(分部分项人工费+单价措施人工费)
1.1.1 | 养老保险费
1.1.2 | 失业保险费
1.1.3 | 医疗保险费
1.1.4 | 生育保险费
1.1.5 | 工伤保险费
1.2 | 住房公积金
1.3 | 工程排污费 | ∑(分部分项人材机+单价措施人材机)
2 | 增值税 | Σ(分部分项工程和单价措施项目费+总价措施项目费+其他项目费+税前项目费+规费)
合计
表-15

## 表-24 本工程材料和工程设备一览表
本工程材料和工程设备一览表
工程名称：防城港职业技术学院学生宿舍栏杆及防盗网更换工程 |  |  |  | 第1页 共1页
序号 | 名称、规格、型号 | 单位 | 数量 | 投标单价（元）
1 | 化学锚栓 M10×130 | 套
2 | 膨胀螺栓 | 套
3 | 不锈钢电焊条 Φ3.2～4 | kg
4 | 不锈钢焊丝 | kg
5 | 合金钢钻头(综合) | 根
6 | 铁件(综合) | kg
7 | 氩气 | 
8 | 不锈钢管φ22×1.0 304材质 | m
9 | 不锈钢管φ18×0.8 304材质 | m
10 | 不锈钢管φ51×1.2 304材质 | m
11 | 不锈钢管φ38×1.2 304材质 | m
12 | 不锈钢管φ76×1.2 304材质 | m
13 | 不锈钢方管 □23×23×1.2 304材质 | m
14 | 钨棒 | kg
15 | 其他材料费 | 元
16 | 原锌钢栏杆拆除残值费 | t
17 | 机械台班人工费 | 元
18 | 电 | kW.h
19 | 停滞费 | 元
20 | 折旧费 | 元
21 | 大修理费 | 元
22 | 经常修理费 | 元
23 | 安拆及场外运输费 | 元
24 | 管子切断机[直径 60mm] | 台班
25 | 管子切断机[直径 150mm] | 台班
26 | 抛光机 | 台班
27 | 手提砂轮机[砂轮直径Φ150] | 台班
28 | 摇臂钻床[钻孔直径 25mm] | 台班
29 | 交流电弧焊机[容量30kVA] | 台班
30 | 电动空气压缩机[排气量0.6m3/min] | 台班
31 | 电锤 520W | 台班
表-24